## Sheet1
Resistance (Ω) | Tolerance | Voltage |  |  | Current | [14 empty] | Pdis Max (mW) | Vburden Max (mV) | MFG_PN (Resistor)
|  | Min (V) | Max (V) | Amp Gain | Min (A) |  |  | Max (A) |  |  | Range (A) |  |  | Overlap
0.005 |  | 0.00016113 | 0.033 | 100 | 0.032227 | 32.2266 | mA | 6.6 | 6.6 | A | 6.5678 | 6.5678 | A | 0.29777 | 297.7734 | mA |  |  |  | 217.8 | 33
0.1 |  | 0.00016113 | 0.033 | 100 | 0.0016113 | 1.6113 | mA | 0.33 | 330 | mA | 0.32839 | 328.3887 | mA |  |  |  | 0.031389 | 31.3887 | mA | 10.89 | 33
1 |  | 0.00016113 | 0.033 | 100 | 0.00016113 | 161.1328 | uA | 0.033 | 33 | mA | 0.032839 | 32.8389 | mA | 0.0031389 | 3.1389 | mA |  |  |  | 1.089 | 33
10 |  | 0.00016113 | 0.033 | 100 | 1.6113e-05 | 16.1133 | uA | 0.0033 | 3.3 | mA | 0.0032839 | 3.2839 | mA |  |  |  | 0.00031389 | 313.8867 | uA | 0.1089 | 33
100 |  | 0.00016113 | 0.033 | 100 | 1.6113e-06 | 1.6113 | uA | 0.00033 | 330 | uA | 0.00032839 | 328.3887 | uA | 3.1389e-05 | 31.3887 | uA |  |  |  | 0.01089 | 33
1000 |  | 0.00016113 | 0.033 | 100 | 1.6113e-07 | 161.1328 | nA | 3.3e-05 | 33 | uA | 3.2839e-05 | 32.8389 | uA |  |  |  | 3.1389e-06 | 3.1389 | uA | 0.001089 | 33
10000 |  | 0.00016113 | 0.033 | 100 | 1.6113e-08 | 16.1133 | nA | 3.3e-06 | 3.3 | uA | 3.2839e-06 | 3.2839 | uA | 3.1389e-07 | 313.8867 | nA |  |  |  | 0.0001089 | 33
100000 |  | 0.00016113 | 0.033 | 100 | 1.6113e-09 | 1.6113 | nA | 3.3e-07 | 330 | nA | 3.2839e-07 | 328.3887 | nA | [6 empty] | 1.089e-05 | 33
EOF | EOF | EOF | EOF | EOF | EOF | EOF | EOF | EOF | EOF | EOF | EOF | EOF | EOF | [6 empty] | EOF | EOF | EOF | EOF | EOF | EOF | EOF | EOF | EOF | EOF | EOF | EOF | EOF | EOF
EE4951 Shunt Resistance Calculation
- Assumes an amp gain
- Minimum input voltage value chosen to be > 20 LSBs